## 会议室
巴中中学龙湖校区公共广播系统增加设备
采购项目报价单
编号 | 名称 | 型号 | 技术参数 | 数量 | 单位 | 单价 | 金额
1 | 湖山 定压功放 | FVN2000 | 频率响应： 200Hz－18KHz(+2/-5dB) ；输出方式：100V 总谐波失真：200Hz－16KHz≤1%；1KHz≤0.2%；输出功率：100V/2000W；整机尺寸：483×497×132mm；电源范围：220V/50Hz±10%；输入阻抗：≥7.5KΩ；输入灵敏度：0dB(775mV) ；信 噪 比：≥92dB（定压100V,A计权）； 整机重量：26Kg 。" | 1 | 台
2 | 湖山 主备控制器 | ZB404 | ■ 专业2U高度机柜式设计，4主4备，高性能芯片，采用新的检测技术，自动检测功放声频故障, 切换主功放和备用功放，自动切换时间小于0.2S； ■ LED指示主备功放工作状态，一目了然； ■ 另外设有考试模式按钮， 配套系统使用 | 1 | 台
3 | 湖山 室外音柱 | SZ-B80WA | 额定功率：80W；输入电压：100V；灵敏度：90dB，频率响应：110Hz-18KHz；喇叭单元：LF:5""×4；HF:号角高音；外形尺寸(W×D× H)：200×140×880mm。" | 5 | 只
4 | 湖山 壁挂喇叭 | BGM-10W | 输入电压：100V； 额定功率：10W；频率范围：100Hz-16KHz ±15%；灵敏度：90dB ±3dB；尺寸：288*200*110 (mm)。" | 30 | 只
合 计
报价单位（盖章） ：
报 价 人（签字）：
年 月 日

## Sheet1
巴中中学龙湖校区公共广播系统增加设备采购项目报价单
编号 | 名称 | 型号 | 技术参数 | 数量 | 单位 | 单价 | 金额
1 | 湖山 定压功放 | FVN2000 | 频率响应： 200Hz－18KHz(+2/-5dB) ；输出方式：100V 总谐波失真：200Hz－16KHz≤1%；1KHz≤0.2%；输出功率：100V/2000W；整机尺寸：483×497×132mm；电源范围：220V/50Hz±10%；输入阻抗：≥7.5KΩ；输入灵敏度：0dB(775mV) ；信 噪 比：≥92dB（定压100V,A计权）； 整机重量：26Kg 。" | 1 | 台
2 | 湖山 主备控制器 | ZB404 | ■ 专业2U高度机柜式设计，4主4备，高性能芯片，采用新的检测技术，自动检测功放声频故障, 切换主功放和备用功放，自动切换时间小于0.2S； ■ LED指示主备功放工作状态，一目了然； ■ 另外设有考试模式按钮， 配套系统使用 | 1 | 台
3 | 湖山 室外音柱 | SZ-B80WA | 额定功率：80W；输入电压：100V；灵敏度：90dB，频率响应：110Hz-18KHz；喇叭单元：LF:5""×4；HF:号角高音；外形尺寸(W×D× H)：200×140×880mm。" | 5 | 只
4 | 湖山 壁挂喇叭 | BGM-10W | 输入电压：100V； 额定功率：10W；频率范围：100Hz-16KHz ±15%；灵敏度：90dB ±3dB；尺寸：288*200*110 (mm)。" | 30 | 只
合 计
报价单位（盖章） ：
报 价 人（签字）：
年 月 日