## 预算编制（审定）
四川省巴中中学云屏校区原图书室等改建项目报价表
序号 | 项目名称 | 项目内容及特征描述 | 计量单位 | 数量 | 综合 单价(元) | 合价（元） | 备注
一、设备室建设
1 | 标砖砌体 | （1）砌体尺寸：1700mm*2800mm*240mm （2）采用M15砌筑沙浆、实心页岩标砖（240×115×53）规范砌筑 | m³ | 1.14
2 | 墙面抹灰 | 采用不低于M7.5湿拌抹灰砂浆墙面基层规范抹灰：1700mm*2800mm*2面 | m² | 9.52
3 | 墙砖粘贴 | （1）瓷砖规格：250mm*300mm； （2）粘贴尺寸：1700mm*800mm*2面； （3）采用M15水泥沙浆规范粘贴 | m² | 2.72
4 | 墙面乳胶漆 | （1）尺寸规格：1700mm*2000mm*2面； （2）普通腻子打底、外层环保乳胶漆，按规范要求施工 | m² | 6.8
二、阅览室改建
5 | 磨石地板拆除及转运 | （1）拆除尺寸：8200mm*7800mm*26mm； （2）校内转运500m以内 | m³ | 16.63
6 | 土石方开挖及转运 | （1）拆除尺寸：8200mm*7200m*65mm； （2）校内转运500m以内 | m³ | 38.38
7 | 墙砖铲除及转运 | （1）拆除尺寸：（8200mm*2+7800mm）*800mm； （2）校内转运500m以内 | m² | 24.2
8 | 地面垫层 | （1）垫层尺寸：8200mm*7200mm*100mm； （2）地面土方夯实找平； （3）M20混凝土垫层 | m³ | 5.9
9 | 地砖粘贴 | （1）地砖规格：600mm*600mm仿古砖；（2）粘贴面积：8200mm*7800mm； （3）采用M15水泥砂浆规范粘贴 | m² | 63.96
10 | 墙面抹灰 | 采用不低于M7.5湿拌抹灰砂浆墙面基层规范抹灰：（8200+8200+7800）mm*800mm | m² | 24.2
11 | 墙砖粘贴 | （1）瓷砖规格：250×330； （2）粘贴面积：（8200*2+7800）mm*800mm； （3）采用M15水泥沙浆规范粘贴 | m² | 24.2
12 | 门洞改建 | （1）开门洞：具体尺寸以木门安装需要确定，包括页岩砖墙体切割、拆除、砖渣外运等； （2）安装过梁：使用预制过梁或其他材料制安，但应满足承重设计规范要求 | 项 | 1
13 | 木门安装 | （1）木门规格：19500*1500（双扇对开、带门套），具体与原阅览室安装的同规格木门一致； （2）木门制安、缝隙填补等 | 项 | 1
14 | 灯具移安 | 拆除原阅览室护眼灯20盏及控制开关，移安至新建阅览室，包含BV-1.5铜芯线、PVC阻燃电线管、辅材等全部材料及人工费 | 盏 | 20
三、监控室装修
15 | 室内吊顶 | （1）尺寸规格：14800*7800 （2）使用材质：轻钢龙骨，600*600*10直矿棉板； （3）按相关规范要求施工 | ㎡ | 115
16 | 灯具安装 | 600*600平板灯10盏（包括灯具、BV-1.5铜芯线、PVC阻燃电线管、开关、插座及辅材、人工） | 盏 | 10
17 | 窗帘制安 | （1）规格数量：2700*3300，4幅； （2）布料要求：>60%遮光布，折皱率2.5倍，边缘需包边处理，单位面积重量≥450g/㎡，甲醛含量须检测合格，环保无味，符合GB18401-2010等国家标准，日晒色牢度≥6级，耐水色牢度≥4级，具备抗老化、防紫外线（UPF≥40）、隔音隔热等性能，颜色现场确定； （3）轨道及配件：铝合金材质为主，壁厚≥1.2mm，窗帘圈孔≥4个/米，挂钩需耐腐蚀、防锈 | m | 39
四、其他
18 | 书架及图书搬运1 | （1）书架30个及图书若干； （2）从云屏楼一楼现图书室搬至八角楼三楼并按要求摆放规整 | 个 | 30
19 | 书架及图书搬运2 | （1）书架20个及图书若干； （2）云屏楼一楼现阅览室搬运至新阅览室并按要求摆放规整 | 个 | 20
20 | 桌凳等搬运 | （1）桌12张、凳子130把、电脑桌、计算机等； （2）云屏楼一楼现阅览室搬运至新阅览室并按要求摆放规整 | 项 | 1
21 | 脚手架 | 租金5天，含转运、搭设、拆除等费 | 项 | 1
22 | 二次转运费 | 页岩砖、沙石、水泥、墙砖、地砖等所有需二次转运的费用 | 项 | 1
23 | 场地清理、维护费 | 打扫好施工场地室内外清洁卫生，转运垃圾 | 项 | 1
24 | 开挖土石方、磨石地面外运 | 阅览室改建开挖磨石地面、土石方、铲除墙砖等建渣外运（含上下车、运费及倒场）：每车按3方计算 | 车 | 19
合计金额 |  | 人民币小写： 元（大写： ）
备注：综合单价包含材料、人工、机械、运输、保险、税费等一切包干费用，结算工程量以实际发生为准。
报价单位（盖章）： 联 系 人： 联系电话： 年 月 日