## 龙湖运动场广播系统报价表
四川省巴中中学龙湖校区运动场广播系统采购项目报价表
序号 | 设备项目 | 技术参数 | 数量 | 单位 | 控制 单价 | 产品名称及 规格/型号 | 参选报价（元）
[7 empty] | 含税单价 | 合价
一、扩声系统
1 | 线阵主扩音箱 | 1、单元类型：≥双10寸三分频线阵音箱 2、单元配置不低于：低音≥LF:2x10’；中音≥:2x5’或1x8’驱动单元；高音≥:2X1.35’或1x3’同轴单元； 3、额定功率：≥900W；LF:≥560W 、MHF:≥340W ； 4、频率响应：不劣于65Hz-18KHz； 5、灵敏度：≥103dB； 6、最大声压级：≥134dB/140dB（AES/PEAK）； 7、覆盖范围（HxV）：不劣于90°x14°； 8、采用防水聚脲涂层，音箱正面由刚性金属网罩保护。 | 12 | 只 | 5100
2 | 线阵次低音箱 | 1、系统类型：≥单18寸防水线性阵列次低音箱 2、单元配置：≥1*18寸(100mm音圈)铁氧体单元 3、额定功率：≥700W8Ω 4、频率响应：不劣于32Hz-200Hz 5、灵敏度：≥103dB 6、最大声压级：≥135dB 7、涂层：耐磨防水聚脲油漆 8、钢网：穿孔钢网，内层加网棉 | 4 | 只 | 5000
3 | 全天候补声号角 | 1、额定功率：≥300W，灵敏度：≥106dB@1m1W， 2、频率响应：不劣于55Hz-18KHz±3dB, 3、建议覆盖角度：90°×40°，现场需吊装 4、扬声器组合：LF低音：≥15寸75芯,高音：≥44芯120磁X1， 5、最大声压级：≥128dB， 6、额定阻抗：8欧 7、射程：≥450米 | 2 | 只 | 3200
4 | 舞台返听音箱 | 1、产品类型：≥15寸2分频多功能音箱，现场需吊装 2、单元配置不劣于：高音驱动单元：1x3''高音；低音驱动单元：1x15''低音 3、频率响应：不劣于50Hz-18KHz 4、灵敏度：≥99dB 5、最大声压级：≥132dB 6、额定功率：≥500W 7、额定阻抗：8Ω 8、体结构材料：15mm多层板 9、连接方式：2x NL4音箱座或WP4：输入1+1- 10、建议覆盖角度：（水平x垂直）80°Hx60°V 11、出厂具备防水功能 | 2 | 只 | 3200
5 | 线阵功放 | 1、前面板控制按键、电源开关、通道增益控制旋钮； 2、输出模式可选:立体声、并接、桥接;输入灵敏度开关:不少于0.775V、1V、32dB三档调节； 3、四个平衡式XLR输入、四个平衡式XLR LINK链接口，采用音箱螺旋座输出插座音频接口； 4、至少应包含：电源指示灯、信号指示灯、削波指示灯、故障指示灯； 5、每通道输出功率：≥8Ω4X1800W、4Ω4X3800W、2Ω4X4800W； 7、每两通道桥接输出功率：≥8Ω2X4800W、4Ω2X5200W； 8、频率响应(20Hz-20KHz)：士0.5dB；总谐波失真不劣于：<0.1%；转换速率：30V/us； 9、阻尼系数(100Hz)：≥500:1；信噪比：≥105dB(A)；声道分离度：≥65dB； 10、输入阻抗：20KΩ平衡输入/10KΩ不平衡输入；输入增益范围：0.775V、1V、32dB； | 3 | 台 | 7200
6 | 补声功放 | 1、额定功率：≥2×600W/8Ω 2×900W/4Ω 1800W/8Ω桥接 2、频率响应不劣于：20Hz-20KHz,+/-1.5dB 3、总谐波失真不劣于：≤0.1% 4、信噪比：≥85dB 5、输入灵敏度：0.775V/1.4V至少两档可调 6、输入阻抗（平衡/不平衡）：20KΩ/10KΩ 7、冷却：从前到后抽风 | 1 | 台 | 2600
7 | 音频处理器 | 1、处理能力不低于：32位DSP芯片处理，采样率48KHz，32bit ADC和24bit DAC； 2、模拟输入≥4路；模拟输出≥8路；输入阻抗：10KΩ平衡式/20KΩ非平衡式；输出阻抗：50Ω平衡式/100Ω非平衡式 3、输入处理包含：端口输入、噪声门、增益控制、静音、相位、 ≥11段均衡、分频、输入压缩、2000ms输入延时和联动调节等处理功能； 4、输出处理包含：≥11段均衡、≥2000ms输出延时、增益控制、静音、相位、 分频、输出限幅、端口输出和联动调节等处理功能； 5、所有输入和输出之间都可以自由进行路由，且每路输入和输出通道名称可以更改； 6、所有输入和输出通道带独立的相位曲线调整功能；支持全通滤波器； 7、面板可直观显示所有输入和输出通道的电平值和限幅过载状态，每通道具备物理静音按键； 8、所有输入和输出通道可以通过导入通道参数进行自动EQ；参数均衡器：输入和输出通道最多支持到11段均衡；输入/输出增益范围：-72dB ~ +12dB，步进精度不大于：0.1dB 9、滤波器类型：峰值、陷波、一阶全通、二阶全通、高架和低架六种类型；滤波器增益范围：-30dB ~ +30dB，步进精度不大于：0.1dB；中心频率：在20Hz~20kHz频带范围内以不大于1Hz的步进精度调节 10、所有输入和输出通道都有高低通滤波器，分频器的类型有：巴特沃斯、贝塞尔、林克-瑞利，斜率至少包含：6/12/18/24/30/36/42/48dB/Oct可选； 11、所有输入压缩：阈值范围不小于： -84dBFS～0dBFS，比率1～20、启动时间：1ms ~ 1000ms、恢复时间和补偿增益可调； 12、所有输入噪声门阈值范围不小于：-100dBFS～0dBFS； 13、所有输出限幅含：阈值、恢复时间可调；砖墙式限幅器，支持绝对限幅； 14、所有输入和输出通道的可调延时不小于2000ms； 15、频率响应：20Hz – 20KHz±0.1dB；默认输出电平：0dBu；最大输入/输出电平：不小于18dBu 16、THD+N 失真：≤0.002% @ 4dBu20Hz-20KHz；系统延时：≤1.7ms 17、最大底噪：-92dBu；动态范围：≥110dB ；S/N信噪比：≥110dB 18、内置测试信号发生器，输入方式可选粉红噪声，白噪声，扫频及20Hz-20kHz正弦波可调，信号幅度可调； 19、前面板有输入和输出电平指示灯，功能按键，后面板带有RS232控制端口和百兆网口连接； 20、支持不少于32个场景保存，整个场景算法和每个预设都可以单独存储和调用，并具备权限管理功能，保护设备安全； | 2 | 台 | 3500
8 | 数字调音台 | 1、输入通道配置：16路Mic/ Line带全数控增益模拟前级处理( XLR母插头和¼" TRS组合输入接口 )， 2路立体声线路输入，1路USB Media( U盘播音或蓝牙音频 )立体声，共22通道； 2、输出通道配置：8 路AUX，4路MTRX，1路Main L/ R，( 均为XLR公插头接口，差分平衡输出 )，1路USB立体声录音，1路立体声监听。共18通道； 3、7"高清晰彩色TFT液晶显示屏，电容触摸屏。不少于13组100mm行程电动智控、精度=1024档全电动推子。 4、通道导引屏：超大1.44"彩色TFT导引屏(共13片)，实时提供通道参数信息，操作一目了然。用户可自定义的内容包括：(1). 醒目的通道名称，支持中英文双语混排。(2). 通道颜色9种可选其一。(3). 预置了大量的通道图标，点选即可更换。 5、采用第四代双DSP高性能数字信号处理器( SIMD core )，精确的450MHz / 40 bit浮点数学运算，114dB typ.动态范围。 6、所有Mic / Line输入通道均采用专业级别的高品质话放：高动态、低失真，全数控63级模拟增益。48V幻象电源、极性切换( Pol. )、噪声门( Gate )、压限器( Comp )、四段参量频率均衡( PEQ ) /含高低架滤波器、高通滤波器( HPF )、低通滤波器( LPF )。 7、所有输出通道均独立配置：延时器( Delay )、图示频率均衡( GEQ )、四段参量频率均衡( PEQ ) /含高低架滤波器、高通滤波器( HPF )、低通滤波器( LPF )、压限器( Comp )。 8、配置4个专业DSP效果器( FX )，6种效果类型：合唱( Chorus )、回声( Echo )、镶边( Flanger )、变调( Pitch-Shift )、混响( Reverb )、立体声延时( Stereo Delay )，合共一百多种的效果预置。带独立效果器总线，效果器库可用户自定义存储。 9、提供6个场景模式专用快捷按钮，可预先关联预设的场景模式，需要时一键快速调用新场景。使用向导，信息指示和场景配置( Scenes )、预设加载( Presets )及参数复制( Copy to )等功能帮助使用者轻松完成通道配置、增益设置、效果器选择等工作。用户场景记忆( Scenes )和预设加载( Presets )可以从调台内部或者外部U盘上存储或调用。 10、12个DCA音量编组和8个MUTE Groups静音编组，一键操作，轻松自如。 11、USB Media播音，支持MP3﹑AAC﹑WAV﹑AIFF﹑APE或FLAC文件格式。直接使用外部U盘录音，无需外接电脑。支持中文歌曲文件名。USB蓝牙接口，即插即用，随时连接你手机的蓝牙设备，实现无线音乐播放。 12、真彩LED照明灯，9种颜色可选，亮度可调节，场景变换参数设置自动更新。 13、通道参数关联外置物理旋钮，软件界面自动跟随，总线AUX1~AUX8均可设置自动混音，输入通道包括CH01 ~ CH16通道的话筒。具备权重分配和增益共享智能算法。 14、远程固件升级功能，支持从USB口引导升级包数据对系统进行全面升级( 包括单片机程序 )。 15、调音台提供无线WiFi热点，IOS苹果iPad或安卓平板电脑可无线连接调台进行远程遥控操作。可编程中控遥控控制，使用设备的网口或WIFI热点，本调台可接受中控台的遥控指令。 16、非常低的输出冗余噪声（-93dbu），音色好，噪声低，适合安静的会议环境使用。 17、全局数据链路总览界面，音频信号从输入到输出所经历的处理一目了然，单击节点即可进行参数设置。 18、完善的全电压工作范围( 85Vac ~ 240Vac )开关机“啪”声自动消除功能，绝无烦人的开关冲击声。 19、最大输入幅度：+24dBu；最大输出幅度：+18dBu；总谐波失真：0.005%；动态范围：+103dB；频率响应平坦度：±0.15dB ；等效输入噪声：-125dBu；信噪比：+110dB；冗余噪声：-93dBu | 1 | 台 | 14000
9 | 无线一拖二真分集手持话筒 | 1、系统组成：一台接收机，两只手持麦克风；适用于如学校操场、体育馆远距离传输的场合； 2、内置充电锂电池，不小于13个小时的连续使用； 3、具备一键搜索干净频率功能，方便用户快速找到最佳信号频率，避免干扰；设有上锁和解锁功能，操作便捷，可有效防止误操作； 4、射频范围：640.25--690.00MHz A通道：640.25MHZ--665.25MHZ B通道：665.50MHZ--690.00MHZ 5、可用带宽：≥每通道25MHz；调制方式：FM调频；信道数目：红外线自动对频不少于200信道。 6、使用温度：不劣于摄氏零下18度到摄氏50度 7、静噪方式：自动噪声检测及数字ID码静噪 8、偏移度：45KHz ；动态范围：≥110dB ；音频响应不劣于：60Hz-18KHz ；综合信噪比：≥105dB ；综合失真：<0.5% 9、接收方式：二次变频超外差 ；灵敏度：-100dBm(40dB S/N) ；杂散抑制：≥80dB 10、音频输出:非平衡：≥+4dB(1.25V)/5KΩ ；平衡：≥+10dB(1.5V)/600Ω 11、发射供电：≥锂电池29000毫安；工作电流：<100mA(HF)，<80mA(LF) ；使用时间(锂电电池)：≥13小时 | 2 | 套 | 2700
10 | 无线话筒放大器/有源指向性天线 | 1、载波频率范围：470-960MHz ；发射讯号强度：≥3db±2 ；连接输出阻抗：≥25dB ；阻抗：50 Ohm 2、天线极化方式：垂直；增益(dBi) 4—6；驻波比 ≤1.5；输入阻抗(Ω) 50；不圆度(dBi) ≤±1.5； 3、水平面波束宽度(º) H:65；垂直面波束宽度(º) E:50 4、功率容量( W)： 50；接口形式：BNC-Male； 5、辐射振子材料 Cu天线罩材料 PC+ABS天线罩颜色 Black 6、工作温度(℃)不劣于：-40~+70工作湿度范围不劣于：5~95％ | 1 | 套 | 2900
11 | 反馈抑制器 | 1、每通道不少于12个自动陷波器,每个陷波器可自由分配成自动或手动定点。分辨精度不大于1HZ，频率从20-20khz调节。 2、≥24BIT的数字分辨解析度 3、响应时间快中慢3速可设定，陷波器Q值不低于两档可选，自动扫描啸叫点并抑制； 4、调节参数具有自动存储功能，掉电不丢失； 5、噪声门功能可抑制系统微弱噪声干扰； 6、输入压缩功能，消除反馈同时更可扩展人声动态； 7、高低通滤波器设置，扩声场所人声更清晰； 8、每通道增益-80dB到0dB ； 9、每路设有不低于±16Hz移频控制，移频步进不高于1Hz； | 1 | 台 | 1700
12 | 电源时序器 | 1、采用1U机架高度机箱设计。具有空气开关短路、过流保护。支持≥8通道输出，≥16A万用插座。 2、支持通道1秒间隔时序开关控制。支持通道全开、全关控制。支持单路通道开关控制。 3、支持多台设备级联顺序控制。支持外部开关信号触发时序电源启动和关闭。 4、前面板USB照明灯接口5V，≥500mA供电输出。BYPASS开关和指示灯：时序开关关闭状态，按下BYPASS开关，可同时开、闭8路。BYPASS开关按下，BYPASS指示灯亮红色灯。 5、单路开关和通道开关指标灯：按下单路开关，可关闭当前通道输出。通道开启状态，亮绿灯。 6、输入电源：AC 220V 50Hz；电源开关和过流保护:单相63A空气开关，带过流和短路保护； 7、通道数量：前面板1路直通，后面板8路可控；每路动作延时时间：1秒； 8、单路最大输出电流：30A≥60秒或16Arms；最大输入电流：≥63A； | 2 | 台 | 800
13 | 大振膜合唱麦克风 | 1、拾音头:≥1.1英寸大振膜电容式 2、指向性:心型，8字型可选 3、灵敏度:-32dB(0dB=1V/Pa,1000Hz) 4、频响:不劣于20Hz~20000Hz 5、输出阻抗:≤200Ω；负载阻抗:≥1000Ω 6、最大声压级:≥135dB SPL(0dB SPL=2x10-5Pa) 7、等效噪声级:≤18dB A计权 8、供电要求:48V幻象供电 9、至少具备低切和-10dB衰减输出物理开关: 10、连接器:3针XLR | 3 | 只 | 2800
14 | 流动演出组件 | 1、组件包含4通道便携音频缆车1台、3只拾音支架、话筒防震防潮箱、1个混音接口箱 2、集成AFC自适应反馈抑制技术，一键进入工作模式，具备一键校正功能。 3、≥1.77寸彩屏，系统音量≥65级可调，前面板配备工作模式及输出电平指示进度条，方便直观查看设备和信号状态 4、多通道信号线缆长度≥30米，采用标准XLR接口。 5、整机实现固态化工作模式，现场调试维护，操作简单、方便、直观。 6、设备前面板配备话筒电平调试指示灯TEST和粉红噪声测试功能，调节复合卡侬母各通道独立的电位器到此TEST指示灯红灯闪烁为标准话筒输入电平。 7、≥三路MIC平衡信号输入，每一路平衡输入带独立增益调节和48V幻象供电，信号输入高低频可调节。 8、机器音量带有淡出功能，支持随时断电保护功能。 | 1 | 只 | 5600
15 | 线阵配套田字架 | 1、线阵列音箱田字吊装架，左右两组音箱分别吊挂于舞台两侧钢梁下方 2、采用高强度钢材，4点吊挂方式设计，含起重卸扣 | 2 | 套 | 750
16 | 音箱组附属保护套件 | 1、线阵列音箱吊装于舞台立柱内侧，需对音箱组四周及底部进行防坠落保护。 2、采用钢结构主体，简洁美观，不得遮挡声音覆盖，不得占用舞台活动空间。 3、附属保护结构和主吊挂点需独立设置，附属结构仅用于冗余保护，不得承担音箱组吊挂的重量。 4、为避免结构共振和便于检修，附属保护结构不得与音箱组直接接触，间距≥20mm。 5、主吊挂点缺失时，此结构可完全承载音箱整体荷载。 | 2 | 套 | 2000
17 | 吊装辅材 | 起重葫芦≥2T；固定保护铁链直径≥8mm；防风钢缆绳直径≥5mm； | 2 | 套 | 800
18 | 机柜 | 1、19英寸标准网络机柜； 2、尺寸：长X宽X高：≥600mmX600mmX1600mm； 3、前门：钢化玻璃前门，带锁；后门：全钢六角网孔后门；侧门：全钢侧门，可快速装卸； 4、承载:静载≥200KG； 5、有滑动脚轮和固定脚架，方便移动。 | 1 | 个 | 1300
19 | 信号线 | 1、2×40/0.09mm（2×0.26mm²） 2、128/0.09mm单丝编织屏蔽层 | 1 | 圈 | 500
20 | 音箱线 | 专业2.5mm²无氧铜护套音响线，线芯规格≥190/0.125mm。 | 600 | 米 | 7
21 | 辅材 | 包含卡侬头、欧姆头、BNC头、电源插头、6.35mm头、排插、绝缘胶带等一切辅材 | 1 | 批 | 1100
22 | 运输、安装及保险等费用 | 包含起重机械、升降吊篮、脚手架等设备租赁；货物材料转运；人身意外伤害保险；场地围挡保护及拆除等全部费用 | 1 | 项 | 1000
总报价金额（元）： |  | 大写： | 小写：
报价说明 |  | 1.供应商单项含税单价的报价不得高于控制单价，否则为无效报价。2.总报价应包括货物及其包装、运输、安装、调试等完成全部内容验收合格交付使用之前及保修期内保修服务所有其他有关各项的含税费用。3.所有产品必须符合或优于国家/行业强制性规范及所列技术参数要求，随货提供同批次产品质量证明文件等。4.本报价表报价人应加盖骑缝章。
报价人（盖章）： 法定代表人/负责人或委托代理人（签字）： 联系电话： 报价日期： 年 月 日