## 报价表
四川省巴中中学三校区食堂设备等采购项目报价表
序号 | 物品名称 | 规格型号技术参数要求 | 数量 | 单位 | 品牌及型号 | 参选报价（元）
[6 empty] | 单价 | 合价
一、龙湖校区
1 | 304盛菜盒 | 1.规格/型号：530*320*150mm 2.材质及其他要求：食品级304不锈钢（加厚），厚度≥1.0mm，内壁抛光或者哑光 3.符合GB4806.9-2023标准的要求（需随货提供同批次的检测报告） | 25 | 个 |  |  | 0
2 | 304不锈钢圆盘 | 1.规格/型号：直径约220mm，高约30mm 2.材质及其他要求：食品级304不锈钢（加厚），厚度≥0.8mm，内壁抛光或者哑光,符合GB4806.9-2023标准的要求（需随货提供同批次的检测报告） | 400 | 个 |  |  | 0
3 | 304不锈钢筲箕 | 1.规格/型号：直径700-800mm，深约200mm， 2.材质及其他要求：食品级304不锈钢（加厚），内壁抛光或者哑光，网眼均匀（孔径约3-5mm），边缘卷边或加筋加固处理，承重不变形，符合GB4806.9-2023标准的要求（需随货提供同批次的检测报告） | 10 | 个 |  |  | 0
4 | 304不锈钢汤勺 | 1.规格/型号：勺头直径约90-100mm，总长≥350mm 2.材质及其他要求：食品级304不锈钢（加厚）,符合GB4806.9-2023标准的要求（需随货提供同批次的检测报告） | 10 | 把 |  |  | 0
5 | 304木柄漏勺 | 1.规格/型号：总长约400mm，勺头直径约200mm，孔径5-6mm 2.材质及其他要求：食品级304不锈钢（加厚）,符合GB4806.9-2023标准的要求（需随货提供同批次的检测报告） | 10 | 把 |  |  | 0
6 | 木柄铁丝楼网 | 1.规格/型号：木柄长约1000mm，网兜直径约350mm 2.材质及其他要求：食品级加厚铁丝网，网眼均匀，耐用防锈 | 10 | 把 |  |  | 0
7 | 菜筐 | 1.规格/型号：长700mm，宽480mm，高370mm 2.材质及其他要求：食品级白色PP塑料，双耳加厚设计,抗摔耐用，底部带加强筋 | 10 | 个 |  |  | 0
8 | 绞肉机刀片 | 1.规格/型号：适配HAY-601(SMT-J06)斯玛特绞肉机，双层刀，高138mm 2.材质及其他要求：食品级不锈钢材质，四刃锋利，带密封圈 | 5 | 个 |  |  | 0
9 | 分餐勺 | 1.规格/型号：总长约400m，勺口宽约90mm、深约30mm，容量约103ml 2.材质及其他要求：全钢柄（实心不锈钢），食品级材质 | 15 | 把 |  |  | 0
11 | 狼牙土豆花刀 | 1.规格/型号：总长约140mm，宽约100mm 2.材质及其他要求：食品级不锈钢刀身，刀片锋利，波浪形切口，带防滑手柄 | 10 | 把 |  |  | 0
12 | 分餐勺 | 1.规格/型号：总长约440mm，勺口宽约113mm、深约40mm，容量约205ml 2.材质及其他要求：全钢柄（实心不锈钢），食品级材质 | 15 | 把 |  |  | 0
14 | 304土豆擦丝器 | 1.规格/型号：全长约280-300mm，擦丝面板宽100-110mm、长200-220mm 2.材质及其他要求：食品级304不锈钢（厚度≥0.8mm），方孔、孔径7mm,擦丝面平整，带防滑手柄（塑柄或包胶），四周加厚卷边防刮手 | 10 | 个 |  |  | 0
15 | 304木柄漏勺 | 1.规格/型号：R约200mm,勺深约50mm,总长约400mm,木柄、孔径5-6mm 2.材质及其他要求：木柄，食品级304不锈钢，符合GB4806.9-2023标准的要求（需随货提供同批次的检测报告） | 6 | 把 |  |  | 0
16 | 小拖帕 | 1.规格/型号：杆长约1200mm，宽度约40mm，棉线26mm 2.材质及其他要求：不锈钢或加粗铝管拖杆，长条形棉线拖把头，吸水性强 | 10 | 把 |  |  | 0
17 | 面碗 | 1.规格/型号：顶部直径约200mm，底部直径约120mm，高度70mm 2.材质及其他要求：食品级304不锈钢（加厚），厚度≥0.8mm，内外抛光，符合GB4806.9-2023标准的要求（需随货提供同批次的检测报告） | 100 | 个 |  |  | 0
18 | 筷子 | 1.规格/型号：长约27mm 2.材质及其他要求：食品级PA（尼龙）或PPS（聚苯硫醚），耐温≥180℃，防滑筷头（磨砂或条纹），筷身光洁易清洗，符合GB4806.7-2023标准（需随货提供同批次的检测报告） | 1000 | 双 |  |  | 0
19 | 商用六开门冰箱 | 1.规格/型号：约1800*710*1900mm，容量≥1500L，全冷冻 2.材质及其他要求：全铜管制冷，机身外壳201不锈钢，内胆食品级，商用优质压缩机，带温度显示，能耗等级1级 | 1 | 台 |  |  | 0
20 | 商用四开门冷藏柜 | 1.规格/型号：约11200*710*2000mm，容量≥900L，全冷藏 2.材质及其他要求：全铜管制冷（风冷），机身外壳201不锈钢，内胆食品级，商用优质压缩机，带温度显示，能耗等级1级 | 1 | 台 |  |  | 0
21 | 挂壁扇 | 1.规格/型号：钻石牌750型挂壁扇，网罩直径约780mm 整机高度约800mm 2.材质及其他要求：纯铜电机，三档调速，360度摇头，带调速器 | 32 | 台 |  |  | 0
小计 | [6 empty] | 0
二、兴文校区
1 | 304不锈钢汤碗 | 1.规格/型号：直径约160mm，高约50mm，厚度≥0.7mm 2.材质及其他要求：食品级304不锈钢，内壁抛光或者哑光，符合GB4806.9-2023标准的要求（需随货提供同批次的检测报告），需刻印标记（指定字样/图案） | 2000 | 个 |  |  | 0
2 | 304不锈钢圆盘 | 1.规格/型号：直径约220mm，高约30mm，厚度≥0.8mm 2.材质及其他要求：食品级304不锈钢，内壁抛光或者哑光，符合GB4806.9-2023标准的要求（需随货提供同批次的检测报告），需刻印标记（指定字样/图案） | 900 | 个 |  |  | 0
3 | 304不锈钢面碗 | 1.规格/型号：直径约180mm，高约80mm 2.材质及其他要求：食品级304不锈钢（加厚），内壁抛光或者哑光，双层真空隔热防烫，符合GB4806.9-2023标准的要求（需随货提供同批次的检测报告），需刻印标记（指定字样/图案） | 1000 | 个 |  |  | 0
4 | 双门商用蒸箱 | 1.规格/型号：约900×1250×1900mm（以厂家生产尺寸为准），左右双门24盘（配齐24个食品级304不锈钢蒸饭盘/蒸盘），盘尺寸400×600mm标准通用规格。 2.材质及其他要求：整体箱体采用食品级304不锈钢，符合GB4806.9-2023标准，内胆满焊抛光；双层结构采用耐高温聚氨酯整体发泡，保温层厚度≥50mm；燃气类型：天然气（12T），额定热负荷≥38kW；能效等级：符合GB 30531-2014《商用燃气灶具能效限定值及能效等级》标准，热效率≥80%；安全配置：具备熄火保护装置、自动进水防干烧功能、缺水保护报警、安全汽阀/泄压阀卸压保护-3；结构与功能：微电脑控制或手动控制，自动进水，风机延时，新颖门铰锁，耐高温多气囊嵌入式硅胶门封，密封牢固；接口规格：进气接口DN32，进水接口DN15，排水接口DN40/DN15；产品须符合GB 35848-2024《商用燃气燃烧器具》技术标准 | 1 | 台 |  |  | 0
5 | 双门商用发酵箱 | 1.规格/型号：约725×1010×2000mm（以厂家生产尺寸为准），20盘（配齐400×600mm304不锈钢发酵盘），盘间距≥50mm 2.材质及其他要求：内外箱体均采用食品级304不锈钢，符合GB4806.9-2023标准；聚氨酯高压发泡保温层厚度≥50mm；温湿度双控，温度控制30-60℃，湿度范围60%-99%RH；箱内应配置热风循环系统；双层中空玻璃观察窗：保温防雾，带LED照明；水箱自动补水，缺水保护报警；电压：220V/50Hz；功率：2-3kW | 1 | 台 |  |  | 0
6 | 双门高温热风循环消毒柜 | 1.规格/型号：有效容积≥760L（双门） 2.材质及其他要求：箱体304不锈钢板，面板厚度≥1.0mm，内胆厚度≥1.0mm，背板厚度≥0.8mm；柜门为双层中空钢化玻璃，整体发泡保温。内胆结构：配置加厚不锈钢层架（≥5层），层架间距合理，承重能力强-4。控温方式：机械旋钮或微电脑控制，温度范围40-150℃，定时范围0-910分钟可调，符合CCC国家强制认证标准，具有二星级消毒效果认证 | 1 | 台 |  |  | 0
7 | 切肉机 | 1.规格/型号：生产能力≥500kg/小时 2.材质及其他要求：食品接触面需食品级304材质，带有急停按钮，需能连续工作一小时以上，配切肉片、肉丝、绞肉多种刀片 | 1 | 台 |  |  | 0
小计 | [6 empty] | 0
三、云屏校区
1 | 餐盒盖子 | 1.规格/型号：285*225mm 2.材质及其他要求：食品级白色透明PP（聚丙烯） 材质，与指定餐盒配套，密封性好，耐高温 | 1500 | 个 |  |  | 0
报价说明 |  | 1.单价包括货物及其包装、运输等验收合格交付使用之前及保修期内保修服务所有其他有关各项的含税费用； 2.若合价及总报价计算错误，应以核实结果为准；总报价高于预算价为无效报价; 3.所有产品必须符合或优于国家/行业强制性规范要求，随货提供同批次产品质量证明文件等。
总报价（元） |  | 人民币大写： |  |  |  |  | 0
报价人（盖章）： 法定代表人/负责人或委托代理人（签字）： 联系电话： 报价日期： 年 月 日