## 报价表
四川省巴中中学兴文校区舞蹈教室改造项目供应商报价表
序号 | 项目名称 | 工作内容 | 计量单位 | 工程量 | 供应商报价（元） |  | 备注
[5 empty] | 综合单价 | 合价
1 | 吊顶拆除 | 拆除吊顶、废弃物处置等 | m2 | 127.13 |  | 0
2 | 木地板拆除 | 拆除木地板、剔除空鼓脱落地砖至坚实基层、废弃物处置等 | m2 | 127.13 |  | 0
3 | 墙面瓷砖拆除 | 拆除瓷砖墙面、废弃物处置等 | m2 | 15 |  | 0
4 | 镜面封边拆除 | 拆除原有已坏损镜面封边线条、废弃物处置等 | m | 40 |  | 0
5 | 屋面防水（高弹性丙烯酸） | 1.基层处理：清理基层浮灰、杂物等，修补裂缝、孔洞； 2.涂刷基层处理剂：均匀涂刷屋面专用基层处理剂； 3.附加层施工：阴阳角、管根等节点部位铺设聚酯纤维防水胎布加强； 4.防水涂膜施工：多遍涂刷高弹性丙烯酸防水涂料，成膜厚度≥1.5mm； 5.节点密封：密封膏嵌填，堵漏王修补； 6.闭水试验：蓄水试验检验防水效果； 7.工完场清：施工垃圾清理清运； 8.质保期限：≥5年。 | m2 | 10 |  | 0
6 | 木地板铺设 | 1.基层处理：清除地面浮灰、油污、杂物，用1:2水泥砂浆修补找平，基层表面应坚硬、平整、洁净、不起砂，表面含水率不应大于8%； 2.防潮处理：满铺防潮膜（厚度≥0.2mm），接缝处重叠≥100mm并用胶带密封严实，墙角处翻起≥50mm，卷边高度与踢脚线高度一致； 3.木地板铺设：多层实木地板（1220*200*15mm，耐磨等级AC4，环保等级E0级，颜色由现场选定，产品应符合GB/T 18103-2022等相关要求），铺前应将木地板放置在安装室内气候环境下充分平衡，铺设方向宜顺光方向铺设，相邻板材接头位置应错开不小于300mm，面层铺设应牢固、无松动，行走时不应有明显声响；与柱、墙之间应留8mm～12mm空隙； 4.踢脚线安装：高80-100mm，材质同木地板或配套材质，安装牢固，接口平整； 5.成品保护：铺贴完成后覆盖保护； 6.工完场清：施工垃圾清理清运。 | m2 | 127.13 |  | 0
7 | 屋顶乳胶漆 | 1.基层检查与处理：顶面平整度检查，局部修补； 2.底漆施工：涂刷抗碱封闭底漆一遍； 3.面漆施工：喷涂专用炫黑净味漆两遍，涂料及辅材应符合GB/T 9755-2024、GB 30981.1-2025等相关要求； 4.成品保护：对墙面、地面等进行遮盖保护。 | m2 | 168 |  | 0
8 | 墙面乳胶漆 | 1.基层检查与处理：检查墙面空鼓、裂缝、起砂等缺陷并进行处理（包含原涂料层铲除、修补等）； 2.涂刷界面剂：均匀涂刷一遍界面剂，增强粘结力； 3.底层腻子批刮：80目耐水腻子批刮一遍，单遍厚度0.5-1mm； 4.面层腻子批刮：120目耐水腻子批刮一遍，整体找平厚度1-2mm，； 5.打磨平整：砂纸打磨平整，清除浮灰； 6.底漆施工：确认腻子层干燥、平整、无浮灰后，均匀涂刷抗碱封闭底漆一遍； 7.面漆施工：喷涂内墙白色乳胶漆两遍（一底两面），涂料及辅料应符合GB/T 9755-2024、GB18582-2020等相关要求； 8.成品保护：对门窗、地面等进行遮盖保护 | m2 | 200 |  | 0
9 | 镜面玻璃安装（超白银镜） | 1.基层检查与处理：墙面平整度检查，局部修补找平； 2.定位放线：按H2800*L8570mm在墙面弹线定位； 3.镜面安装：双面泡棉胶定位+免钉胶满涂加固复合施工,4mm厚超白浮法玻璃（防爆款，高纯度银离子镀膜，双层环保防水防锈背漆，反光率≥92%，板面整体平整，高清成像，成像平直无扭曲）； 4.接缝处理：拼接缝处理，确保平整无缝； 5.镜面边框安装：黑钛拉丝哑光不锈钢边框包边（共57140mm，边条宽50mm，材质厚0.8mm） 6.清洁验收：镜面清洁，成像检查。 | m2 | 24 |  | 0
10 | 成品定制舞台（E0级多层实木） | 1.现场测量：确认安装位置及尺寸（3000mm*2000mm*200mm）； 2.舞台定制：E0级多层实木定制加工，PUR热熔封边，承重≥300kg，材质应符合GB 18580-2025相关要求； 3.现场组装：乘重滑轮（6个）安装、防晃固定件安装； 4.调平固定：水平调整，固定件加固； 5.验收交付：承重测试，表面清洁。 | 项 | 1 |  | 0
11 | 电气配管配线（墙面暗敷+顶面明敷） | 1.墙体开槽：按实际需求定位，墙面开槽； 2.配管敷设：墙面暗敷DN20PVC阻燃穿线管，顶面管卡明敷后喷顶面同色漆，强弱电分槽分管，平行间距≥300mm； 3.穿线：强电国标铜芯BV单股硬线穿管敷设（空调6mm²2组50m;照明2.5mm²6组400m），火/零/地/线分色；弱电国标无氧铜2*1.5mm²音箱线（扬声器线缆）2组40m、超五类无氧铜国标网线1组100m穿管敷设； 4.接线安装：底盒、插座开关面板安装（5个5孔安装插座、3联照明开关4个）； 5.配电箱安装：暗装强电箱（箱体415*190*90mm，内装漏保空开2P 63A1个32A6个）；暗装弱电箱（箱体300*200*100mm） 6.绝缘测试：完工后摇表测试绝缘电阻； 7.通电调试：系统通电测试； 8.墙体恢复：水泥砂浆封槽，墙面恢复。 | m2 | 127.13 |  | 0
12 | LED线性灯 | 1.定位放线：按现场实际需求确定灯具安装位置，6组灯具（主体宽100mm，长10000mm/组，高透PC防眩光漫反射面罩，透光率≥92%，4000K中性光，功率18-24W/m，光通量≥2200lm/m，Ra≥90，防护等级≥IP40，配套24V稳压变压器、专用接线端子、绝缘防水胶带、不锈钢自攻螺丝、膨胀胶塞、EVA减震密封垫、型材拼接角码等），离地高度3000-3200mm； 2.开槽/支架安装：嵌入式安装需开槽或预留安装位； 3.变压器安装：配套24V稳压变压器安装固定； 4.灯具组装：型材拼接、角码连接、EVA减震垫安装； 5.灯具安装：灯体固定，接线端子连接； 6.通电调试：绝缘测试、通电试运行； 7.成品保护：灯具安装完成后保护。 | m | 60 |  | 0
13 | 开荒保洁 | 1.地面保洁：清除灰尘、沙粒、胶点、漆点、水渍，达到光亮通透； 2.墙面保洁：清除浮灰、污渍、手印、划痕，阴阳角无积灰； 3.镜面保洁：清除水印、灰尘、毛絮、胶印，成像清晰通透； 4.把杆保洁：清除灰尘、汗渍、手印、划痕，漆面养护； 5.灯具保洁：灯槽内积灰清除，灯具表面清洁； 6.柜体保洁：内外清洁，无装修残留胶迹、碎屑； 7.整体环境：建筑垃圾清除，空气浮尘处理。 | m2 | 127.13 |  | 0
特别说明 |  | 1.报价：响应总报价不得高于43900.00元（肆万叁仟玖佰元整），否则为无效报价；综合单价应包含完成该项内容验收合格及质保期内免费服务的全部含税费用（即包干价）。 2.结算：根据验收合格的实际数量及中选综合单价进行结算。
报价总金额 |  | 人民币大写： |  | 小写 | 0
报价人（盖章）： 法定代表人或委托代理人（签字）： 联系电话： 年 月 日